## Hoja 1
Item | Categoría | Nombre / Modelo | Fabricante | Código | Link | Cantidad | Add | Precio U (€) | Precio Total (€) | Notas
1 | Sensor IMU | Adafruit ICM-20948 IMU | Adafruit | 4554 | 4554 Adafruit ¦ Mouser Europa | 5 | 0 | 12.6 | 63 | Sensor IMU 9-DOF, fácil integración con ESP32, amplia documentación y librerías disponibles
2 | I2C | TCA9548A I2C Multiplexer | Adafruit | 2717 | https://www.digikey.nl/nl/products/detail/adafruit-industries-llc/2717/5604376 | 1 | 1 | 5.8 | 11.6 | Permite conectar múltiples IMU por I2C sin conflicto de direcciones. Cada IMU se puede seleccionar por canal
3 | MCU | ProS3 ESP32-S3 USB-C uFL | Unexpected Maker | 5824 | Unexpected Maker ProS3 - ESP32-S3 Development Board - USB-C - uFL Antenna Connector - PS3-U-01 | 1 | 0 | 23 | 23 | Controlador pruebas. Potente, BLE robusto, soporte de librerías, ideal para integración de múltiples sensores con antena externa
4 | MCU | ProS3 ESP32-S3 USB-C | Unexpected Maker | 5850 | Unexpected Maker ProS3 - ESP32-S3 Development Board - USB-C - PS3-01 | 1 | 0 | 23 | 23 | Controlador principal. Potente, BLE robusto, soporte de librerías, ideal para integración de múltiples sensores
5 | MCU | ESP32-DEVKITC-VIE | Espressif | 1965 | https://www.digikey.nl/nl/products/detail/espressif-systems/ESP32-DEVKITC-VIE/12091811 | 1 | 0 | 9.3 | 9.3 | Para pruebas de compatibilidad. Más estable y con documentación más extensa
6 | Bio-sensor | MAX30102 HR & SpO2 | DFRobot | 4737 | https://www.tinytronics.nl/en/sensors/body/dfrobot-gravity-max30102-heart-rate-and-oximeter-sensor | 1 | 0 | 12.6 | 12.6 | Sensor de pulso y SpO2. Integración directa con ESP32 mediante librerías disponibles
7 | Bio-sensor | SparkFun Wireless EMG Kit | SparkFun | KIT-27922 | KIT-27922 SparkFun Electronics ¦ Ontwikkelborden, kits, programmeereenheden ¦ DigiKey | 1 | 0 | 115 | 115 | Versión inalámbrica para pruebas. Limitaciones: 1 sensor EMG por shield; transmisión vía BLE al ESP32 S3. Ideal para pruebas iniciales
8 | MicroSD | Micro-SD SPI | Joy-it | COM-MSD | Joy-it COM-MSD Uitbreidingsmodule 1 stuk(s) kopen ? Conrad Electronic | 1 | 3 | 5 | 20 | Joy-it COM-MSD Módulo de Expansión micro-SD interfaz SPI Pines: 6 (GND, VCC, MOSI, MISO, CLK, CS) para Esp32 Arduino Rasberry Pi Banana Pi 3,3 V
9 | Capacitor | 0.1 µF Film 495-2479-1-ND | TDK EPCOS | B32529C1104J289 | B32529C1104J289 EPCOS - TDK Electronics ¦ Condensators ¦ DigiKey | 10 | 40 | 0.1104 | 5.52 | Desacoplo/bypass estándar
10 | Capacitor | 0.15 µF Film 495-1151-ND | TDK EPCOS | B32529C1154J000 | B32529C1154J000 EPCOS - TDK Electronics ¦ Condensators ¦ DigiKey | 0 | 10 | 0.226 | 2.26 | Filtrado adicional
11 | Capacitor | 0.22 µF Film 495-1140-ND | TDK EPCOS | B32529C1224J289 | B32529C1224J289 EPCOS - TDK Electronics ¦ Condensators ¦ DigiKey | 0 | 20 | 0.243 | 4.86 | Filtrado de ruido
12 | Capacitor | 0.33 µF Film 495-1158-ND | TDK EPCOS | B32529C1334J000 | B32529C1334J000 EPCOS - TDK Electronics ¦ Condensators ¦ DigiKey | 0 | 50 | 0.2172 | 10.86 | Suavizado de alimentación
13 | Resistencia | 1 kΩ Metal Film OX102KE | Ohmite | OX102KE-ND | OX102KE Ohmite ¦ Weerstanden ¦ DigiKey | 0 | 10 | 1.318 | 13.18 | LEDs / divisores
14 | Resistencia | 4.7 kΩ Metal Film OX472KE | Ohmite | OX472KE-ND | OX472KE Ohmite ¦ Weerstanden ¦ DigiKey | 8 | 17 | 1.138 | 28.45 | Pull-ups I2C
15 | Resistencia | 10 kΩ Metal Film OX103KE | Ohmite | OX103KE-ND | OX103KE Ohmite ¦ Weerstanden ¦ DigiKey | 0 | 10 | 1.412 | 14.12 | Entradas digitales
16 | Conector | Molex Terminales (AWG20) | Molex |  | — | 0 | 0 | 0 | 0 | Terminales macho y hembra Molex → alimentación 20 AWG
17 | Conector | Molex Carcasas (housing) | Molex |  | — | 0 | 0 | 0 | 0 | Carcasas macho y hembra de 2, 4, 6 y 8 pines
18 | Conector | Micro-Fit 3.0 | Aliexpress | Micro-Fit 3.0 | 10/30/50/200 sets 3.0 mm Micro-Fit 3.0 Connector Receptacle Housing 2 Pin 3 4 5 6 7 8 9 Circuit Plug House Terminal 43640 43645 - AliExpress 13 | 1 | 0 | 18 | 18 | Micro-Fit 3.0 (2 pines) Male & Female Receptacle Plug with Terminal Sockets
19 | Conector | JST XH | JST | 2966 | JST-XH Compatible Crimp Connector and Housing Set - JST-XH-SET | 1 | 1 | 6 | 12 | JST Connector Kit, JST-XH Male and Female Connector Pin 2.54mm → sensores (24 AWG) 460Pcs 2/3/4/5/6
20 | Cable | Cable AWG20 1.8mm Tinned Copper Core | Aliexpress | Genérico | Heat Resistant Soft Silicone Wire 5 Colors in A Box Kit 30/28/26/24/22/20/18AWG Stranded Cable Electrical Tinned Copper Wire | 1 | 0 | 13 | 13 | Cubierta de Silicona 1.8mm cobre estañado trenzado (stranded tinned copper) para alimentación principal y conexión a terminales Molex. IMPORTANTE: OFC / Pure Copper / Tinned Copper
21 | Cable | Cable AWG28 SH1.0mm Qwiic/STEMMA QT | SparkFun | 17257 | 17257 SparkFun Electronics ¦ Cable Assemblies ¦ DigiKey | 5 | 5 | 2.75 | 27.5 | Variante SHR 04V 500 mm de longitud con 4 pines Cable para conector QWIIC/QT sensor IMU (ICM 20948)
22 | Cable | Cable AWG24 4 Core Shielded | M5Stack | A088-C | A088-C M5Stack ¦ Mouser Europe | 1 | 4 | 9 | 45 | Cable de 5 metros blindado de 4 nucleos con tierra para señales de sensores y conectores JST/XH y Molex Micro-Fit 3.0 trenzados para reducir ruido, multifilar es flexible y fácil de enrutar en el traje
23 | PCB | PCB | DWC-LSI | Genérica | https://a.aliexpress.com/_mtnnhet | 3 | 6 | 3 | 27 | Usadas para prototipado temporal con estas specs: Grid: 0.1 Thickness: 1.6mm Hole diameter: about 1mm Material: FR 4 glass fiber. Vienen 5 de estos tamaños 2x8, 3x7, 6x4, 5x7, 7x9 y colores 5 rojo, 5 negro, 5 verde
24 | Herramienta | Weller WE 1010 70W/230V | Weller | T0053298393 | Weller WE 1010 (T0053298699) Estación de soldadura digital de 1 canal, 70 Vatios/230 Voltios, rango de temperatura de 100 °C a 450 °C, azul : Weller: Amazon.es: Bricolaje y herramientas | 1 | 0 | 159 | 159 | Estacion de soldadura Weller
25 | Herramienta | WSW SCN M1 | Weller | T0051402799 | Weller WSW SCN M1 (T0051402899) Alambre De Soldadura Sin Plomo, Ø 0,3 Mm, Aleación Sn99.3Cu0.6Ni0.05, Contenido De Fundente 3.5%, 100g : Amazon.es: Bricolaje y herramientas | 1 | 0 | 36 | 36 | Alambre para soldar Nucleo Flux sin Plomo (Welding Wire without Lead) Alloy Sn99.3Cu0.6Ni0.05, Flux Content 3.5%, Punto de fusión: aprox. 228–229 °C, Ø 0.3 mm, Ø 0.5 mm, Ø 1.0 mm, 100g
26 | Herramienta | KIT for WE 1010 | Weller | T0053298393 | Weller T0053298393 Juego de 5 Puntas de Soldadura ET para la Estación de Soldadura WE1010 : Amazon.es: Bricolaje y herramientas | 1 | 0 | 22 | 22 | Juego de 5 Puntas de Soldadura: ETA 1,6mm ETB de 2,4 mm ETC de 3,18 mm ETP de 0,8 mm TETS de 0,4 mm para la Estación de Soldadura WE1010
27 | Herramienta | Helping Hands 4 Magnetic Flexible | Aliexpress | TLH-D10-4 | NEWACALOX Soldering Helping Hands 4 Magnetic Universal Flexible Arm Welding Assistant PCB Clamp Thir Hand Welding Repair Tools - AliExpress 1420 | 1 | 0 | 7 | 7 | Juego de 4 brazos flexibles con pinzas de cocodrilo de 10cm de largo y caja de almacenamiento
28 | Herramienta | Crimpadora Engineer PA-09 | Engineer | PA-09 | ENGINEER PA-24 Micro Connector Crimper, Special Crimper for 2.5mm pitch pins such as JST XH PH EH Molex Micro-Fit 3.0, etc. Perfect crimp of Dupont Servo connectors Integrated : Amazon.nl: DIY & Tools | 1 | 0 | 46 | 46 | Herramienta profesional para crimpar terminales JST PH/SH/XH y Molex micro. Precisa y confiable; ideal para cables 20 AWG (Molex) y 24 AWG (JST)
29 | Herramienta | Multímetro digital | AstroAI 10000 | MUS10KRD | AstroAI 10000 count smart multimeter, voltmeter, multimeter, tester for AC/DC current, AC/DC voltage, temperature, resistance, frequency, capacity, continuity, test diodes : Amazon.nl: DIY & Tools | 1 | 0 | 59 | 59 | Count smart multimeter, voltmeter, multimeter, tester for AC/DC current, AC/DC voltage, temperature, resistance, frequency, capacity, continuity, test diodes
30 | Herramienta | TPS3010 30V 10A | Wanptek | TPS3010 | Wanptek Laboratory Power Supply Adjustable 30V 5A 30V 10A 60V 5A 120V 3A with Output Short Circuit Alarm DC Power Supply - AliExpress 13 | 1 | 0 | 45 | 45 | Fuente de laboratorio 30V 10A con USB 18W y Type-C 18W
31 | Chaqueta | MD237 W | Wosawe | MD237-ME322 | WOSAWE Motorcycle Jacket Body Armor Protection Jackets Motorbike Clothing Moto Riding Back Protectors CE Certification Soft Pads - AliExpress | 1 | 0 | 56 | 56 | Chaqueta licrada con protecciones naranjas CE2, en mi caso en talla L
[6 empty] | Total Unidad |  | 692.7146
[6 empty] | Total Cantidad |  | 929.25